## Voorkant
- Methode
Nr. | Type | Aansluitzijde |  |  | Kabeltype | Kabelschoen | Matrijstype | Afstriplengte | Kabel | Persverbinder | Matrijs | Krimpkous/Lijm | Afstriplengte
1 | E | Rail |  |  | 16mm² Cu-soepel | 2A5S11,5-M12 | ME5S11,5-C | 25mm | 16mm² Cu-soepel | L3-M | ME3-C | 24/6 x 120mm | 15mm
| A | RAP (potje) |  |  |  | A3-M6 | ME3-C | 10mm
2 | E | Rail |  |  | 50mm² Cu soepel | CCS50 16,5-M12 | MCCS50 16,5-C | 35mm | 50mm² Cu soepel | L14-M | ME14-C | 34/8 x 120mm | 20mm
| D | Railspoel |  |  |  | PK05290 | ME14-C | 25mm
3 | B | Rail |  |  | 70mm²Al-soepel | CAA95.18.5-25-M12-V | MK25-C | 29mm | 70 mm² Al-soepel | MTMA95-GC | MK20/3x7-C | 34/8 x 200mm | 60mm
|  | Paal (DSV) |  |  |  | MTA95.18.5-25-C8-45-V |  |  | overgang 70mm² Al compact - soepel | MTMA95-70-GC
|  | Paal (draadeind M16) |  |  |  | CAA95.18.5-25-M16-V |  |  | 70 mm² Al-Compact
4 | E | Rail |  |  | 120mm² Cu-soepel | CSP120.22.22,5-M12 | ME40 22,5-C | 35mm | 120mm² Cu-soepel | L24-M | ME24-C | 34/8 x 120mm | 25mm
| D | Railspoel |  |  |  | 2A24S-2M10-39AS | ME 24-C | 25mm
5 | G | Rail |  |  | 150mm² Al-soepel | AA185.26-M12-2G-ST | MK32L-C | 40mm | 150mm² Al-soepel | MTMA185-GC | MK32L-C | 56/16 x 260mm | 75mm
| F | Railspoel |  |  |  | AA185-2M10-39AS-2G/32-ST |  | 65mm | overgang 120 mm² Cu-soepel | MTMA185-150GC
6 | B | Rail |  |  | 50mm² Al-massief | CAA50-M12 | MK20/3x7C | 45mm | 50 mm² Al-massief | MTMA50-GC | MK20/3x7-C | 34/8 x 200mm | 55mm
|  | Paal (DSV) |  |  |  | MTA50-C8-45 |  |  | overgang 50mm² Al of Cu- massief
|  | Paal (draadeind M16) |  |  |  | CAA50-M16
7 | C | Rail |  |  | 50mm² Cu-massief | CCC50N-M12 | MCCC25-50N-C | 45mm | 50mm² Cu-massief | MT50R0GC | MCCC25-50N-C | 24/6 x 120mm | 45mm
|  | Paal (draadeind M16) |  |  |  | CCC50N-M16
Alle Cembre-kabelschoenen en -persverbinders zijn volgens EN61238-1 en ProRail SPC00117
|  |  | Montagevoorbeelden : |  |  |  | Railzijde : |  | Persverbinder : |  |  | Aansluitzijde :
nr. 1
|  |  |  | 16mm² Cu-soepel |  |  | 2A5S.11,5-M12 |  | L3-M |  |  | A3-M6
nr. 2
|  |  |  | 50mm² Cu soepel |  |  | CCS50.16,5-M12 |  | L14-M |  |  | PK 05290
nr. 3
|  |  |  | 70mm²Al-soepel |  |  | CAA95-M12-V |  | MTMA95-GC |  |  | MTA95-C8-45-V
nr. 4
|  |  |  | 120mm² Cu-soepel |  |  | CSP120.22,5-M12 |  | L24-M |  |  | 2A24S-2M10-39AS
nr. 5
|  |  |  | 150mm² Al-soepel |  |  | AA185-2M10-39-AS-2G/32-ST |  | MTMA185-GC |  |  | AA185.26-M12-2G-ST
nr. 6
Overgangsverbinding
|  |  |  | 70 mm² Alu-compact - 50 mm² Alu- of Cu-massief |  |  | CAA50-M12-V |  | MTMA70-50-GC |  |  | in DsV of CCC5ON-M16
nr. 7
|  |  |  | 50 mm² Cu-massief |  |  | CCC5ON-M12 |  | MT50R-GC |  |  | in DsV of CCC50N-M16
Type A
Type B
Met mastiek afdichten!
Type C
Type D
Type E
Type F
Type G

## Achterkant
Artikelnummer | Type | Omschrijving | Toepassing
3 110 205 022 | 2A5S.11,5-M12 | Perskabelschoen, oog M12 | 16 mm² Cu soepel
3 101 900 030 | L3-M | Persverbinder | 16 mm² Cu soepel
3 101 030 060 | A3-M6 | Perskabelschoen, oog M6 | 16 mm² Cu soepel
3 105 150 121 | CCS50.16,5-M12 | Perskabelschoen, oog M12 | 50 mm² Cu soepel
3 101 900 140 | L14-M | Persverbinder | 50 mm² Cu soepel
3 100 005 290 | PK 05290 | Perskabelschoen, 2-gats, oog M10 | 50 mm² Cu soepel
3 105 209 012 | CAA95-M12-V | Perskabelschoen AlCu, oog M12 | 70 mm² Al-soepel
3 106 000 090 | MTA95-C8-45-V | Perskabelschoen AlCu, pen 8 mm | 70 mm² Al-soepel
3 105 209 016 | CAA95-M16-V | Perskabelschoen AlCu, oog M16 | 70 mm² Al-soepel
3 182 720 196 | MTMA95-GC | Persverbinder | 70 mm² Al-soepel
3 182 720 995 | MTMA95-70-GC | Overgangsverbinder | 70 mm² Al-soepel - compact
3 110 305 120 | CSP120.22,5-M12 | Perskabelschoen, oog M12 | 120 mm² CU soepel
3 101 900 240 | L24-M | Persverbinder | 120 mm² CU soepel
3 110 224 210 | 2A24S-2M10-39AS | Perskabelschoen, 2-gats, oog M10 | 120 mm² CU soepel
3 110 050 120 | CCC50N-M12 | Perskabelschoen, oog M12 | 50 mm² Cu massief
3 102 541 690 | MTMA50-GC | Persverbinder | 50 mm² Cu massief
3 110 050 160 | CCC50N-M16 | Perskabelschoen, oog M16 | 50 mm² Cu massief
3 105 205 012 | CAA50-M12 | Perskabelschoen AlCu, oog M12 | 50 mm² Al massief
3 182 720 152 | MTMA50-GC | Persverbinder | 50 mm² Al massief
3 106 000 051 | MTA50-C8-45 | Perskabelschoen AlCu, pen 8 mm | 50 mm² Al massief
3 105 205 016 | CAA50-M16 | Perskabelschoen AlCu, oog M16 | 50 mm² Al massief
3 182 720 980 | MTMA70-50-GC | Overgangspersverbinder | 50 mm² Cu of Al massief naar
70 mm² Al compact
3 110 305 222 | AA185.26-M12-2G-ST | Perskabelschoen, oog M12 | 150 mm² Al soepel
3 110 224 232 | AA185.2M10-39-AS-2G/32-ST | Perskabelschoen, 2-gats, oog M10 | 150 mm² Al soepel
3 182 720 361 | MTMA185-GC | Persverbinder | 150 mm² Al soepel
3 182 721 911 | MTMA185-150-GC | Overgangsverbinder | 150 mm² Al soepel
en 120 mm² Cu Soepel
3 189 999 112 | 70 mm² Al-soepel | Paalspoorstaafkabel | PUR-mantel blauw
3 189 999 000 | 150 mm² Al-soepel | Retourstroomkabel | PUR-mantel blauw
3 182 011 500 | PDLVL500/1500M | Seher® Doorslagveiligheid | Batenburg / PDD
3 182 834 015 | AR60D | Enkel railcontact | NP46, UIC54, UIC60, S49
3 182 834 214 | AR260R | Dubbel railcontact | NP46, UIC54, UIC60, S49
3 182 873 202 | CY190 | Spoorstaaf frees 19 mm | AR60D en AR260R
3 182 872 302 | LR-2/3 | Can à 3 liter | Koelmiddel 1:10
3 182 872 303 | LR-3 | Can à 3 liter | Antivries 1:10
3 221 823 162 | HRTH, 24/6 mm | Krimpbuis met lijm; 1,2 meter | Isoleren persverbinders
3 221 853 161 | HRTH, 34/8 mm | Krimpbuis met lijm; 1,2 meter | Isoleren persverbinders
3 221 868 161 | HRTH, 56/16 mm | Krimpbuis met lijm; 1,2 meter | Isoleren persverbinders
Batenburg Energietechniek B.V.
Admiraal Helfrichweg 2a
2901 AB Capelle aan den IJssel
T: 0102 580 888
E: sales.en@batenburg.nl
I: batenburg-energietechniek.nl